## Б
Приложение № 3 Обособена позиция № 3 Хладилници
№ по ред | НАИМЕНОВАНИЕ НА ОБОРУДВАНЕ/ ОБЗАВЕЖДАНЕ | ОПИСАНИЕ НА КОНКРЕТНИТЕ ТЕХНИЧЕСКИ ХАРАКТЕРИСТИКИ | ЕДИНИЦА МЯРКА | КОЛИЧЕСТВО
3.1 | Хладилник лекарствени средства |  | бр. | 204
3.1.1 |  | Капацитет мин. 120 l
3.1.2 |  | Външни размери до 600/615/820 mm
3.1.3 |  | Метален корпус с антикорозионно покритие
3.1.4 |  | Динамична охладителна система
3.1.5 |  | Възможност за избор на температура в диапазон от +4°C до +8°C
3.1.6 |  | Възможност за задаване на минимални и максимални достъпни граници на температурата
3.1.7 |  | Защитен от обледяване с възможност за автоматично размразяване
3.1.8 |  | Устройство за предупредителна сигнализация (визуална и звукова) при отклонение от предварително зададената температура
3.1.9 |  | Електронна сигнализация при отваряне на вратата на уреда за повече от 60 секунди
3.1.10 |  | 3 бр. чекмеджетата и 1 рафт
3.1.11 |  | Външен дигитален електронен дисплей
3.1.12 |  | С възможност за заключване
3.2 | Хладилник лекарствени средства |  | бр. | 34
3.2.1 |  | Капацитет мин. 250 l
3.2.2 |  | Външни размери до 650/700/1850 mm
3.2.3 |  | Метален корпус с антикорозионно покритие
3.2.4 |  | Динамична охладителна система
3.2.5 |  | Възможност за избор на температура в диапазон от +4°C до +8°C
3.2.6 |  | Възможност за задаване на минимални и максимални достъпни граници на температурата
3.2.7 |  | Защитен от обледяване с възможност за автоматично размразяване
3.2.8 |  | Устройство за предупредителна сигнализация (визуална и звукова) при отклонение от предварително зададената температура
3.2.9 |  | Електронна сигнализация при отваряне на вратата на уреда за повече от 60 секунди
3.2.10 |  | 3 бр. чекмеджетата и 1 рафт
3.2.11 |  | Външен дигитален електронен дисплей
3.2.12 |  | С възможност за заключване
Важно!!! Навсякъде, където в техническата спецификация се съдържа посочване на стандарти, същите да се четат и разбират „или еквивалент”. В случай, че в техническата спецификация конкретен параметър на описаната апаратура, оборудване е обозначен с посочване на конкретен модел, източник, процес, търговска марка, патент, тип, произход или производство, което би довело до облагодетелстването или елиминирането на определени лица или продукти, то това обозначение не е задължително за участниците и те могат да посочат в Техническото си предложение оборудване, апаратура с еквивалентни технически характеристики.